## input
Part Manufacturer Part Number Quantity Price Attribute 1 Name Attribute 1 Value Attribute 2 Name Attribute 2 Value Attribute 3 Name Attribute 3 Value Footprint
Cbst AVX 08053C104KAT2A 1 0.01 805
Cin MuRata GRM32ER61E226KE15L 1 0.16 1210
Cout TDK C3216X5R1E476M160AC 1 0.35 1206
L1 TDK CLF7045T-3R3N 1 0.42 L 3.3uH DCR 0.02Ohm IDC 5A CLF7045
Rfbb Vishay-Dale CRCW080510K0FKEA 1 0.01 Resistance 10kOhm Tolerance 1% Power 0.125W 805
Rfbt Vishay-Dale CRCW080556K2FKEA 1 0.01 Resistance 56.2kOhm Tolerance 1% Power 0.125W 805
U1 Texas Instruments TPS563200DDCR 1 0.5 DDC0006A